## BOM ARTA_2_V1_1
Comment | Description | Designator | Footprint | FootprintDescription | Layer | LibRef | Quantity | Farnell
47p | Capacitor | C2, C3, C5, C6 | CAP_P2.5_D0.5 |  | Bottom | Cap | 4 | 1519289
1n | Capacitor | C7, C8 | CAP_P2.5_D0.5 |  | Bottom | Cap | 2 | 1519302
100n | Capacitor | C10, C11, C13, C14 | CAP_P2.5_D0.5 |  | Bottom | Cap | 4 | 1744837
470n / 630V | Capacitor | C1, C4 | CAP_FILM_P22.5_D0.8_26*12*22 |  | Bottom | Cap | 2 | 1200802
100uF | Polarized Capacitor | C9, C12 | CAP_P2.5_D6.3 |  | Bottom | CapPol | 2 | 9451080
BYV96E | Default Diode | D1, D2, D3, D4 | DO-204AL | Diode, Axial; | Bottom | BYV96E | 4 | Elcodis
1N4740A | Zener Diode | D5, D7 | Diode (1/4watt resistor size) |  | Bottom |  | 2 | 1612365
8P DIL socket |  | U1, U2 |  |  | Bottom |  | 2 | 1103831
LED_YELLOW | LED | D6 | LED3mm Yellow | Do not mount | Top |  | 1 | 1142500
CON_5P | 5 pin connector | J4 | HDR1X5 |  | Bottom | CON_5P | 2 | 1593429
CON_5P | 5 pin receptacle | J6 | HDR1X5 |  | Top | CON_5P | 2 | 1668297
2 pole CK1050 | Lorlin dual pole 6 position rotary switch | S2, S5 | Lorlin CK rotary switch | Mount exactly vertical on PCB | Top | Rot switch | 2 | 1123696
DTDP Switch | DTDP Switch | S1, S3, S4, S6, S7 | DPDT SWITCH SOLDER LUGS | Mount exactly vertical on PCB | Top | DTDP Switch | 5 | 9473394
10R | Resistor metalfilm 1% 1/4W | R5, R17,R25, R27 | 1/4 watt resistor |  | Bottom | Res | 4 | 9341145
33R | Resistor metalfilm 1% 1/4W | R4, R16 | 1/2 watt resistor |  | Bottom | Res | 2 | 1265062
100R | Resistor metalfilm 1% 1/4W | R6 | 1/4 watt resistor |  | Bottom | Res | 1 | 9341099
270R | Resistor metalfilm 1% 1/4W | R26, R28 | 1/4 watt resistor |  | Bottom | Res | 2 | 9341633
1k0 | Resistor metalfilm 1% 1/4W | R9, R11, R20, R22, R29 | 1/4 watt resistor |  | Bottom | Res | 5 | 9341102
1k8 | Resistor metalfilm 1% 1/4W | R30 | 1/4 watt resistor |  | Bottom | Res | 1 | 9341439
2k2 | Resistor metalfilm 1% 1/4W | R33, R34 | 1/4 watt resistor |  | Top | Res | 2 | 9341536
10k | Resistor metalfilm 1% 1/4W | R1, R13, R31, R32 | 1/4 watt resistor |  | Bottom | Res | 4 | 9341110
18k | Resistor metalfilm 1% 1/4W | R7, R8, R10, R12, R18, R19, R21, R23 | 1/4 watt resistor |  | Bottom | Res | 8 | 9341447
180k | Resistor metalfilm 1% 1/4W | R2, R3, R14, R15 | 1/4 watt resistor |  | Bottom | Res | 4 | 9341455
4k7 | Stereo Potentiometer PCB | R24ab | POT_CITEC_CP16DH10IP06472F |  | Top | Pot_Stereo | 1 | 1227600
68
Not on PCB
Single BNC connector | Single BNC connector | J2, J5, J9, J12 | 2Pins_sold_conn |  | Top | Single BNC connector | 4 | 1020951
Single RCA connector | Single RCA connector black | J1 | 2Pins_sold_conn | NYS367-0 | Top |  | 2 | 5008517
Single RCA connector | Single RCA connector red | J4 | 2Pins_sold_conn | NYS367-2 | Top |  | 2 | 5008529
Knop Lorlin / Volume | [6 empty] | 3
Deksel Knop | [6 empty] | 3
Extra moer / ring Lorlin | [6 empty] | 6 | 003 1014 000 01
DURPRO1604 | Battery | BT1 | 2Pins_sold_conn |  | Top | Procell | 1
BULGIN - BX0023 | Battery holder | [5 empty] | 1 | 1184193
CON_3P | 2 pin connector | J1, J3 | 3Pins_sold_conn | Tape off | Top | CON_3P | 0 | 0
OPA2134PA | Dual Operational Amplifier | U1, U2 | DIP8 (mount on socket!!) |  | Bottom | OPA2134 | 2 | 1097574
boutje M3*8 zwart, verzonken | [6 empty] | 4
afstandbusje M3*17, M/F | [6 empty] | 2 | 1466746
Moer M3 | [6 empty] | 4 | 1419447
Hammond 1455T1601 | Cabinet | [5 empty] | 1 | 1511218
Thule PG7 zwart | [6 empty] | 1 | 1204185
Thule PG7 locknut zwart | [6 empty] | 1 | 1204387
Cable interface 1,70m | [6 empty] | 1 | 3894745
Jack 3.5mm | [6 empty] | 2 | 1280923
Krimpkous groen 3.2mm
Krimpkous blauw 3.2mm
Ringetje frontpeneel | [6 empty] | 4